## Жилая часть
Форма заявки (анкеты) участника конкурса
№ | Наименование работ/оборудования/материалов/затрат | Тип, марка, код оборудования, изделия, материала | Кол-во | Ед. изм. | Марка (прописать в случае, если не совпадает с проектом) | Цена за ед. с НДС 22%, руб. | Сумма с НДС 22%, руб. | Примечание
Раздел 1. Строительно-монтажные работы
1 |  |  |  |  | -
2 |  |  |  |  | -
ИТОГО по Разделу 1
Раздел 2. Пуско-наладочные работы
1 |  |  |  |  | -
2 |  |  |  |  | -
ИТОГО по Разделу 2
Раздел 3. Оборудование и материалы
Жилая часть. МОП. Помещение Т1.9 насосной на отм. -3.900
Сети В1н, В1.1, В1.2
1 | Хоз-пит. насосная установка I зоны, Q=2,36 л/с, H=42 м, N одного насоса= 1,5 кВт, (2 раб., 1 резерв) | Wilo COR-3 MVL 407/Skw-EB-R | 1 | компл.
2 | Хоз-пит. yасосная установка II зоны, Q=2,38 л/с, H=87 м, N одного насоса 2,2 кВт, (2 раб., 1 резерв) | Wilo COR-3 MVL 412/Skw-EB-R | 1 | компл.
3 | Установка пожаротушения,Q=8.18 л/с, Н=50м, Nодного насоса=11 кВт (1рабочий, 1резервный) | Wilo CO2 WVL3205/2/SK-FFS-R-CS | 1 | компл.
4 | Затвор РИДАН-ЗДМ 03.16.100 дисковый Ø100 |  | 2 | шт.
4.1 | Фланцы стальные плоские приварные ГОСТ 12820-80 Ø100 | Фланец 1-100-16 | 2 | шт.
5 | Затвор РИДАН-ЗДМ 03.16.80 дисковый Ø80 |  | 8 | шт.
5.1 | Фланцы стальные плоские приварные ГОСТ 12820-80 Ø80 | Фланец 1-80-16 | 16 | шт.
6 | Резиновый антивибрационный компенсатор фланцевый Ру16 Ду65 |  | 4 | шт.
6.1 | Фланцы стальные плоские приварные ГОСТ 12820-80 Ø65 | Фланец 1-65-16 | 8 | шт.
7 | Клапан обратный поворотныый фланцевый, Ру 1,6 мПа Ø100 | 19ч21бр | 2 | шт.
7.1 | Фланцы стальные плоские приварные ГОСТ 12820-80 Ø100 | Фланец 1-100-16 | 4 | шт.
8 | Клапан обратный поворотный фланцевый, Ру 1,6мПа Ø100 | 19ч21бр | 3 | шт.
8.1 | Фланцы стальные плоские приварные ГОСТ 12820-80 Ø100 | Фланец 1-100-16 | 6 | шт.
9 | Клапан обратный поворотный фланцевый, Ру 1,6мПа Ø80 | 19ч21бр | 5 | шт.
9.1 | Фланцы стальные плоские приварные ГОСТ 12820-80 Ø80 | Фланец 1-80-16 | 10 | шт.
10 | Противопожарные патрубки |  |  | шт.
10.1 | Головка соединительная напорная муфтовая ТУ 4854-001-44036714-97 Ø80 | ГМ-80 | 2 | шт.
10.2 | Головка соединительная запорная ТУ 4854-001-44036714-97 Ø80 | ГЗ-80 | 2 | шт.
10.3 | Клапан (вентиль) латунный запорный проходной муфтовый Ру 1,6 мПа (16 кгс/см2) Т до 200°C Ø15 | 15б1бк | 2 | шт.
10.4 | Задвижка клиновая фланцевая Ру 1,6мПа Ø80 | 30с41нж | 2 | шт.
10.4.1 | Фланцы стальные плоские приварные ГОСТ 12820-80 Ø80 | Фланец 1-80-16 | 4 | шт.
11 | Затвор дисковый c контролем положения АМК DN 100 Ру16 межфланцевый (в комплекте с 2 фланцами, прокладками, болтами, гайками, шайбами и гроверной шайбой для крепления) | Зт 100/1,6(Р)-Ф.У3.1-«АМК-100v4 | 6 | шт.
12 | Регулятор давления РДВ-2а Ø25 |  | 1 | шт.
13 | Кран поливочный наружный Ø25 |  | 1 | компл.
13.1 | Клапан запорный проходной муфтовый Ру 1,6 мПа (16 кгс/см2) Т до 200°C Ø25 | 15б1бк | 1 | шт.
13.2 | Рукав резиновый напорный L=35м, Øвнутр.=32 мм ГОСТ 18698-79 | B(II)-6/6-32 | 1 | шт.
14 | Труба стальная электосварная прямошовная оцинкованная Ø200 | 219*6,0 II ГОСТ 10704-91 | 10 | м
В ГОСТ 10705-80
15 | Труба стальная электосварная прямошовная оцинкованная Ø150 | 159*4,5 II ГОСТ 10704-91 | 5 | м
В ГОСТ 10705-80
16 | Труба стальная электосварная прямошовная оцинкованная Ø100 | 114*4,0 II ГОСТ 10704-91 | 65 | м
В ГОСТ 10705-80
17 | Труба стальная электросварная прямошовная оцинкованная Ø80 | 89*4,0 II ГОСТ 10704-91 | 65 | м
В ГОСТ 10705-80
18 | Трубы стальные водогазопроводные оцинкованные ГОСТ 3262-75* Ø25 | 25х3,2 ГОСТ 3262-75 | 10 | м
19 | Рулон K-Flex 13х1000-14 ST (толщ. 13 мм, ширина 1м, длина 14м) |  | 1 | шт.
20 | Теплоизоляция труб s=13мм K-Flex-ST, внутренний диаметр изоляции 160 мм |  | 5 | м
21 | Теплоизоляция труб s=13мм K-Flex-ST, внутренний диаметр изоляции 114 мм |  | 65 | м
22 | Теплоизоляция труб s=13мм K-Flex-ST, внутренний диаметр изоляции 89 мм |  | 65 | м
23 | Теплоизоляция труб s=13мм K-Flex-ST, внутренний диаметр изоляции 35 мм |  | 10 | м
24 | Грунтовка ГФ-021 ГОСТ 25129-82 |  | 6(46) | кг(м2)
25 | Эмаль ПФ-133 ГОСТ 929-82 |  | 12(46) | кг(м2)
26 | Металл на крепление труб |  | 63.9 | кг
Жилой дом. МОП. Сети, располагаемые ниже отм. 0.000
В1н. Водопровод хоз-питьевой низкого давления (на вводе)
1 | Водомерный узел В1 в помещении водомерного узла Т1.8 на отм.-3.900:
1.1 | Затвор РИДАН-ЗДМ.03.16.200 дисковый Ø200 |  | 2 | шт.
1.1.1 | Фланцы стальные плоские приварные ГОСТ 12820-80 Ø200 | Фланец 1-200-16 | 4 | шт.
1.2 | Затвор РИДАН-ЗДМ.05.16.100 дисковый Ø100 |  | 6 | шт.
1.2.1 | Фланцы стальные плоские приварные ГОСТ 12820-80 ф100 | Фланец 1-100-16 | 12 | шт.
1.3 | Счетчик холодной воды(антимагнитный, импульсный) с цифровым интерфейсом, муфтовый Ø50 | Пульсар ММ-50 | 1 | шт.
1.4 | Фильтр магнитный фланцевый Ø100 | ФМФ100 | 1 | шт.
1.5 | Клапан обратный поворотный фланцевый Ø1000 | 19ч21бр | 1 | шт.
1.6 | Клапан запорный проходной муфтовый Ру 1,6 мПа (16кгс/см2) Т до 50°C Ø40 | 15Б3р | 1 | шт.
1.7 | Кран трехходовой натяжной муфтовый с фланцем для манометра муфтовый Ру 1,6 МПа, Т до 100°C Ø15 | 11Б38бк | 1 | шт.
1.8 | Манометр показывающий | МТПм | 1 | шт.
1.9 | Задвижка клиновая фланцевая с электроприводом Ру 1,6мПа,Т до 300°C, N=1.1 кВт, Ø200 | 30с941нж | 2 | шт.
1.9.1 | Фланцы стальные плоские приварные ГОСТ 12820-80 Ø200 | Фланец 1-200-16 | 4 | шт.
2 | Неразъемное соединение полиэтилен-сталь ПЭ100 SDR17 | НСПС 225/219 | 2 | шт.
3 | Ввод водопровода из напорных полиэтиленовых труб "питьевая" Ø225 ГОСТ Р 70628.2-2023 L=5,0 м; h=2,34м | ПЭ100 SDR17 225х13,4 "питьевая" | 2 | шт.
4 | Отвод 90° ПЭ100 SDR17-225х13,4 | ТУ 2248-020-40270293-03 | 2 | шт.
5 | Труба стальная электосварная прямошовная оцинкованная Ø200 | 219*6,0 II ГОСТ 10704-91 | 55 | м
В ГОСТ 10705-80
6 | Труба стальная электосварная прямошовная оцинкованная Ø100 | 159*4,5 II ГОСТ 10704-91 | 10 | м
В ГОСТ 10705-80
7 | Трубы стальные водогазопроводные оцинкованные ГОСТ 3262-75* Ø50 | 50х3,5 ГОСТ 3262-75 | 1 | м
8 | Трубы стальные водогазопроводные оцинкованные ГОСТ 3262-75* Ø40 | 40х3,5 ГОСТ 3262-75 | 0.5 | м
9 | Трубы стальные водогазопроводные оцинкованные ГОСТ 3262-75* Ø15 | 15х2,8 ГОСТ 3262-75 | 1 | м
10 | Рулон K-Flex 13х1000-14 ST (толщ. 13 мм, ширина 1м, длина 14м) |  | 3 | шт.
11 | Теплоизоляция труб s=13мм K-Flex-ST, внутренний диаметр изоляции 114 мм |  | 10 | м
12 | Теплоизоляция труб s=13мм K-Flex-ST, внутренний диаметр изоляции 57 мм |  | 1 | м
13 | Теплоизоляция труб s=13мм K-Flex-ST, внутренний диаметр изоляции 48 мм |  | 0.5 | м
14 | Теплоизоляция труб s=13мм K-Flex-ST, внутренний диаметр изоляции 22 мм |  | 10 | м
15 | Грунтовка ГФ-021 ГОСТ 25129-82 |  | 0,6(4,6) | кг(м2)
16 | Эмаль ПФ-133 ГОСТ 929-82 |  | 1,2(4,6) | кг(м2)
17 | Металл на крепление труб |  | 35 | кг
Жилой дом. МОП. Сети, располагаемые ниже отм. 0.000
В1.1 Водопровод хоз-питьевой I зоны
1 | Труба стальная электросварная прямошовная оцинкованная | 89х3,5 II ГОСТ 10704-91 | 30 | м
В ГОСТ 10705-80
2 | Труба стальная электросварная прямошовная оцинкованная | 76х3,5 II ГОСТ 10704-91 | 16 | м
В ГОСТ 10704-91
3 | Трубы стальные водогазопроводные оцинкованные ГОСТ 3262-75* Ø50 | 50х3,5 ГОСТ 3262-75 | 35 | м
4 | Трубы стальные водогазопроводные оцинкованные ГОСТ 3262-75* Ø15 | 15х2,8 ГОСТ 3262-75 | 11 | м
5 | Теплоизоляция труб s=13 мм K-Flex-ST, внутренний диаметр изоляции 89мм |  | 30 | м
6 | Теплоизоляция труб s=13 мм K-Flex-ST, внутренний диаметр изоляции 76мм |  | 16 | м
7 | Теплоизоляция труб s=13 мм K-Flex-ST, внутренний диаметр изоляции 57мм |  | 35 | м
8 | Теплоизоляция труб s=13 мм K-Flex-ST, внутренний диаметр изоляции 22мм |  | 11 | м
9 | Затвор РИДАН-ЗДМ.03.16.50 дисковый Ø50 |  | 4 | шт.
10 | Фланцы стальные плоские приварные ГОСТ 12820-80 Ø50 | Фланец 1-50-16 | 8 | шт.
11 | Клапан (вентиль) лутунный запорный проходной муфтовый Ру 1,6 мПа (16 кгс/см2) Т до 200°C Ø15 | 15б1п | 6 | шт.
12 | Водомерный узел в КУИ, сан.узле и мойки колес для холодной воды:
12.1 | Счетчик холодной воды крыльчатый с импульснным выходом, антимагнитный Ду15 | СХВ-15 "Пульсар" | 2 | шт.
12.2 | Фильтр, регулятор давления, мутовый Ø15 | ФРД | 2 | шт.
12.3 | Кран шаровой муфтовый проходной, Ру 1,6 мПа, Т до 150°C | 11Б27п1 | 2 | шт.
12.4 | Клапан обратный подъемный муфтовый, Ру1,6 МПа Ø15 | 16кч11п | 1 | шт.
13 | Кран шаровой запорный из PPRC Ду15(Ø20) | SVEKO 20 | 1 | шт.
Кран поливочный для КУИ и мойки колес:
14 | Рукав резиновый напорный L=10м, Øвнутр.=20мм ГОСТ 18698-79 | В(ИИ)-10-16-27 У | 2 | шт.
15 | Металл на крепление труб |  | 37,1 | кг
16 | Грунтовка ГФ-021 ГОСТ 25129-82 |  | 2,6(19,5) | кг(м2)
17 | Эмаль ПФ-133 ГОСТ 929-82 |  | 5,2(19,5) | кг(м2)
18 | Трубопровод из полипропиленовых труб PN 10 (для холодной воды) Ду15 | ПП 20х1,9 | 11 | м
19 | Стальные гильзы для прохождения полиэтиленовых труб через перекрытия ГОСТ 3262-75* ("черные") Ø50х3,5 L=350мм |  | 2 | шт.
МОП жилого дома (стояки ШПУВ со 2 по 13 этажи)
В1.1 Водопровод хоз-питьевой I зоны
1 | Труба полипропиленовая, армированная стекловолокном PPR-GF PN20 SDR7,4 (для холодной воды) ХВ dy-50 | PPR 63x8,6 | 115 | м
2 | Труба полипропиленовая, армированная стекловолокном PPR-GF PN20 SDR7,4 (для холодной воды) ХВ dy-40 | PPR 50x6,9 | 40 | м
3 | Труба полипропиленовая, армированная стекловолокном PPR-GF PN20 SDR7,4 (для холодной воды) ХВ dy-25 | PPR 32x4,4 | 24 | м
4 | ШПУВ СПЕКТР-1-25-П-(15)-25 (включая систему Т3.1) |  | 1 | компл.
5 | ШПУВ СПЕКТР-3-25-П-(15-15-15)-25 (включая систему Т3.1) |  | 12 | компл.
6 | ШПУВ СПЕКТР-4-25-П-(15-15-15-15)-25 (включая систему Т3.1) |  | 11 | компл.
7 | ШПУВ СПЕКТР-3-25-Л-(15-15-15)-25 (включая систему Т3.1) |  | 24 | компл.
8 | Металл на крепление труб |  | 79,2 | кг
9 | Стальные гильзы для прохождения полиэтиленовых труб через перекрытия ГОСТ 3263-75*("черные") Ø80х3,5, L=350 мм |  | 12 | шт.
10 | Стальные гильзы для прохождения полиэтиленовых труб через перекрытия ГОСТ 3263-75*("черные") Ø100х4,0, L=350 мм |  | 36 | м
11 | Теплоизоляция труб s=13 мм K-Flex-ST, внутренний диаметр изоляции 64 мм |  | 115 | м
12 | Теплоизоляция труб s=13 мм K-Flex-ST, внутренний диаметр изоляции 54 мм |  | 40 | м
13 | Теплоизоляция труб s=13 мм K-Flex-ST, внутренний диаметр изоляции 35 мм |  | 24 | м
Жилье. Подводки к жилым квартирам от ШПУВ (со 2 по 13 этажи)
В1.1 Водопровод хоз-питьевой I зоны
1 | Трубы напорные полипропиленовые РР-R PN10 dу-20 | PPR 25х2,3 | 1660 | м
2 | Трубы напорные полипропиленовые РР-R PN10 dу-15 | PPR 20х1,9 | 945 | м
3 | Кран шаровой латунный, "бабочка" Ду15 |  | 224 | шт.
4 | Металл на крепление труб |  | 36,7 | кг
5 | Теплоизоляция труб s=13 мм K-Flex-ST, внутренний диаметр изоляции 25мм |  | 1660 | м
6 | Теплоизоляция труб s=13 мм K-Flex-ST, внутренний диаметр изоляции 22мм |  | 945 | м
Жилой дом. МОП. Сети, располагаемые ниже отм 0.000 в парковке
В1.1 Водопрод хоз-питьевой I зоны
1 | Трубы стальные водогазопроводные оцинкованные ГОСТ 3262-75* Ø15 | 15х2,8 ГОСТ 3262-75 | 42 | м
2 | Клапан запорный проходной муфтовый Ру 1,6 мПа (16кгс/см2) Т до 200°C Ø15 | 15Б 1бк | 3 | шт.
3 | Теплоизоляция труб s=32 мм K-Flex-ST, внутренний диаметр изоляции (для труб, прокладываемых с электрообогревом) 22мм |  | 25 | м
4 | Металл на крепление труб |  | 1 | кг
5 | Грунтовка ГФ-021 ГОСТ 25129-82 |  | 0,37(2,8) | кг(м2)
6 | Эмаль ПФ-133 ГОСТ 929-82 |  | 0,74(2,8) | кг(м2)
7 | Кран поливочный для мусорокамеры:
| Рукав резиновый напорный L=10м, Øвнутр.=20мм ГОСТ 18698-79 | В(ИИ)-10-16-27 У | 1 | шт.
8 | Регулятор давления РДВ-2а Ø15 |  | 2 | шт.
9 | Ороситель водяной спринклерный (для мусорокамеры) Øспрыска - 12мм | СВНо12-Р57.03 | 2 | шт.
Жилой дом. МОП. Сети, располагаемые ниже отм 0.000
В1.2 Водопрод хоз-питьевой противопожарный II зоны
1 | Труба стальная электросварная прямошовная оцинкованная | 114*4,0 II ГОСТ 10704-91 | 100 | м
В ГОСТ 10705-80
2 | Труба стальная электросварная прямошовная оцинкованная | 76*3,5 II ГОСТ 10704-91 | 32 | м
В ГОСТ 10705-80
3 | Трубы стальные водогазопроводные оцинкованные ГОСТ 3262-75* Ø50 | 50x3,5 ГОСТ 3262-75 | 8 | м
4 | Теплоизоляция труб s=13 мм K-FLEX-ST, внутренний диаметр изоляции 114 мм |  | 100 | м
5 | Теплоизоляция труб s=13 мм K-FLEX-ST, внутренний диаметр изоляции 76 мм |  | 32 | м
6 | Теплоизоляция труб s=13 мм K-FLEX-ST, внутренний диаметр изоляции 57 мм |  | 8 | м
7 | Пожарный кран в шкафу, в состав 1 комплекта входит: ф50 |  | 2 | компл.
7.1 | Клапан пожарный латунный угловой КПЛ 125° Ду-50 Ру-16 | КПЛ-50-1 | 1 | шт.
7.2 | Головка соединительная напорная цапковая ГОСТ 28352-89Е | ГЦ-50 | 1 | шт.
7.3 | Головка соединительная рукавная ГОСТ 28352-89Е | ГР-50 | 2 | шт.
7.4 | Ствол пожарный ручной ГОСТ 9923-93*, Øспр=16мм |  | 1 | шт.
7.5 | Рукав пожарный напорный ГОСТ Р 51049-97 L=20м Ø51мм |  | 1 | шт.
8 | Шкаф пожарный навесной металлический размер 540х230х650h (для размещения одного крана и рукава) | ШПК Пульс-310Н | 2 | шт.
9 | Диафрагма Ду-13,5 мм (на трубопроводе Ду-50мм) |  | 2 | шт.
10 | Затвор дисковый c контролем положения АМК DN 100 Ру16 межфланцевый (в комплекте с 2 фланцами, прокладками, болтами, гайками, шайбами и гроверной шайбой для крепления) | Зт 100/1,6(Р)-Ф.У3.1-«АМК-100v4 | 1 | шт.
11 | Затвор РИДАН-ЗДМ.03.16.65 дисковый, PN16 Ø65 |  | 8 | шт.
11.1 | Фланцы стальные плоские приварные ГОСТ 12820-80 Ø65 | Фланец 1-65-16 | 16 | шт.
12 | Клапан запорный проходной муфтовый Ру 1,6 мПа (16кгс/см2) Т до 200°C Ø15 | 15Б 1бк | 8 | шт.
13 | Металл на крепление труб |  | 60,6 | кг
14 | Грунтовка ГФ-021 ГОСТ 25129-82 |  | 5,9(45) | кг(м2)
15 | Эмаль ПФ-133 ГОСТ 929-82 |  | 11,8(45) | кг(м2)
МОП жилого дома (стояки с пож. кранами со 2 по 25 этажи, стояки с ШПУВ с 14 по 25 этажи)
В1.2 Водопрод хоз-питьевой противопожарный II зоны
1 | Труба электросварная прямошовная оцинкованная | 76*3,5 II ГОСТ 10704-91 | 660 | м
В ГОСТ 10705-80
2 | Трубы стальные водогазопроводные оцинкованные ГОСТ 3262-75* Ø50 | 50x3,5 ГОСТ 3262-75 | 80 | м
3 | Трубы стальные водогазопроводные оцинкованные ГОСТ 3262-75* Ø15 | 15x2,8 ГОСТ 3262-75 | 2 | м
4 | Воздухоотводчик автоматический поплавковый Ø15 | VT.502 | 4 | шт.
4а | Кран пробковый проходной сальниковый муфтовый латунный на Ру 0,6 мПа (6кгс/см ), t 100 °С, Ду 15мм | 11б 6бк | 4 | шт.
5 | Затвор РИДАН-ЗДМ.03.16.65 дисковый, PN16 Ø65 |  | 12 | шт.
5.1 | Фланцы стальные плоские приварные ГОСТ 12820-80 Ø65 | Фланец 1-65-16 | 24 | шт.
6 | Затвор дисковый с защитым покрытием Ру 1,6 Мпа (16кгс/см2), t 140 °С Ø50 | 1.14.1.01.50 | 4 | шт.
6.1 | Фланцы стальные плоские приварные ГОСТ 12820-80 Ø50 | Фланец 1-50-16 | 8 | шт.
7 | Пожарный кран в шкафу, в состав 1 комплекта входит: Ø50 |  | 192 | компл.
7.1 | Клапан пожарный латунный угловой КПЛ 125° Ду-50 Ру-16 | КПЛ-50-1 | 1 | шт.
7.2 | Головка соединительная напорная цапковая ГОСТ 28352-89Е | ГЦ-50 | 1 | шт.
7.3 | Головка соединительная рукавная ГОСТ 28352-89Е | ГР-50 | 2 | шт.
7.4 | Ствол пожарный ручной ГОСТ 9923-93*, Øспр=16мм |  | 1 | шт.
7.5 | Рукав пожарный напорный ГОСТ Р 51049-97 L=20м Ø51мм |  | 1 | шт.
8 | Шкаф пожарный встроенный металлический размер 540х230х650h (для размещения одного крана и рукава) | ШПК Пульс-310В | 1 | шт.
9 | Грунтовка ГФ-021 ГОСТ 25129-82 |  | 22,4(172,3) | кг(м2)
10 | Эмаль ПФ-133 ГОСТ 929-82 |  | 44,8(172,3) | кг(м2)
11 | Диафрагма Ду-13,5 мм (на трубопроводе Ду-50мм) на 2,3 этажах |  | 16 | шт.
12 | Диафрагма Ду-14,0 мм (на трубопроводе Ду-50мм) на 4,5,6 этажах |  | 24 | шт.
13 | Диафрагма Ду-15,0 мм (на трубопроводе Ду-50мм) на 7,8,9 этажах |  | 24 | шт.
14 | Диафрагма Ду-16,0 мм (на трубопроводе Ду-50мм) на 10-12 этажах |  | 24 | шт.
15 | Диафрагма Ду-17,5 мм (на трубопроводе Ду-50мм) на 13-15 этажах |  | 24 | шт.
16 | Диафрагма Ду-18,5 мм (на трубопроводе Ду-50мм) на 16-18 этажах |  | 24 | шт.
17 | Труба полипропиленовая, армированная стекловолокном РРR-GF PN20 SDR7,4 (для холодной воды) ХВ dy-50 | PPR 63х8,6 | 118 | м
18 | Труба полипропиленовая, армированная стекловолокном РРR-GF PN20 SDR7,4 (для холодной воды) dy-40 | PPR 50x6,9 | 40 | шт.
19 | Труба полипропиленовая, армированная стекловолокном РРR-GF PN20 SDR7,4 (для холодной воды) dy-25 | PPR32x4,4 | 24 | шт.
20 | ШПУВ СПЕКТР-4-25-Л-(15-15-15-15)-25 (включая систему Т3.2) |  | 12 | компл.
21 | ШПУВ СПЕКТР-3-25-Л-(15-15-15)-25 (включая систему Т3.2) |  | 12 | компл.
22 | ШПУВ СПЕКТР-3-25-П-(15-15-15)-25 (включая систему Т3.2) |  | 24 | компл.
23 | Металл на крепление труб |  | 381,8 | кг
24 | Стальные гильзы для прохождения полиэтиленовых труб через перекрытия ГОСТ 3262-75* ("черные"), Ø100*4,0L=350мм |  | 32 | шт.
25 | Стальные гильзы для прохождения полиэтиленовых труб через перекрытия ГОСТ 3262-75* ("черные"), Ø80*3,5L=350мм |  | 12 | шт.
26 | Теплоизоляция труб s=13 мм K-Flex-ST, внутренний диаметр изоляции 76 мм |  | 660 | м
27 | Теплоизоляция труб s=13 мм K-Flex-ST, внутренний диаметр изоляции 64 мм |  | 198 | м
28 | Теплоизоляция труб s=13 мм K-Flex-ST, внутренний диаметр изоляции 54 мм |  | 40 | м
29 | Теплоизоляция труб s=13 мм K-Flex-ST, внутренний диаметр изоляции 35 мм |  | 24 | м
30 | Теплоизоляция труб s=13 мм K-Flex-ST, внутренний диаметр изоляции 22 мм |  | 2 | м
Жилье. Подводки к жилым квартирам от ШПУВ (с 14 по 25 этажи)
В1.2 Водопрод хоз-питьевой противопожарный II зоны
1 | Трубы напорные полипропиленовые PP-R PN10 Ду-20 | PPR 25*2,3 | 1770 | м
2 | Трубы напорные полипропиленовые PP-R PN10 Ду-15 | PPR 20*1,9 | 900 | м
3 | Кран шаровой латунный, "бабочка" Ду15 |  | 228 | шт.
4 | Металл на крепление труб |  | 39,2 | кг
5 | Теплоизоляция труб s=13 K-Flex-ST, внутренний диаметр изоляции 25 мм |  | 1770 | м
6 | Теплоизоляция труб s=13 K-Flex-ST, внутренний диаметр изоляции 22 мм |  | 900 | м
Жилой дом. МОП. Сети, располагаемые ниже отм 0.000
Т3.1,Т4.1 Горячее водоснабжение 1 зона
1 | Труба стальная электросварная прямошовная оцинкованная | 76*3,5 II ГОСТ 10704-91 | 36 | м
В ГОСТ 10705-80
2 | Трубы стальные водогазопроводные оцинкованные ГОСТ 3262-75* Ø50 | 50х3,5 ГОСТ 3262-75 | 35 | м
3 | Трубы стальные водогазопроводные оцинкованные ГОСТ 3262-75* Ø40 | 40х3,5 ГОСТ 3262-75 | 40 | м
4 | Трубы стальные водогазопроводные оцинкованные ГОСТ 3262-75* Ø32 | 32х3,2 ГОСТ 3262-75 | 35 | м
5 | Трубы стальные водогазопроводные оцинкованные ГОСТ 3262-75* Ø15 | 15х2,8 ГОСТ 3262-75 | 12 | м
6 | Теплоизоляция труб s=19мм K-FLEX-ST, внутренний диаметр изоляции 76 мм |  | 36 | м
7 | Теплоизоляция труб s=19мм K-FLEX-ST, внутренний диаметр изоляции 57 мм |  | 35 | м
8 | Теплоизоляция труб s=19мм K-FLEX-ST, внутренний диаметр изоляции 48 мм |  | 40 | м
9 | Теплоизоляция труб s=19мм K-FLEX-ST, внутренний диаметр изоляции 42 мм |  | 35 | м
10 | Теплоизоляция труб s=19мм K-FLEX-ST, внутренний диаметр изоляции 22 мм |  | 12 | м
11 | Затвор РИДАН-ЗДМ.03.16.50 дисковый Ø50 |  | 4 | шт.
12 | Фланцы стальные плоские приварные ГОСТ 12820-80 Ø50 | Фланец 1-50-16 | 8 | шт.
13 | Клапан (вентиль) латунный запорный проходной муфтовый Ру 1,6 мПа (16кгс/см2 ) Т до 200°C Ø15 | 15б1п | 10 | шт.
14 | Клапан (вентиль) латунный запорный проходной муфтовый Ру 1,6 мПа (16кгс/см2 ) Т до 200°C Ø32 | 15б1п | 4 | шт.
15 | Водомерный узел в КУИ, сан. узле и мойки колес для горячей воды:
15.1 | Счетчик холодной воды крыльчатый с испульсным выходом, антимагнитный Ду15 | СХВ-15 "Пульсар" | 2 | шт.
15.2 | Фильтр, регулятор давления, муфтовый Ø15 | ФРД | 2 | шт.
15.3 | Кран шаровой муфтовый проходной, Ру1,6 МПа, t до 150°С | 11Б27п1 | 2 | шт.
15.4 | Клапан обратный подъемный муфтовый, Ру1,6 МПа Ø15 | 16кч11п | 2 | шт.
16 | Металл на крепление труб |  | 78 | кг
17 | Грунтовка ГФ-021 ГОСТ 25129-82 |  | 3,5(26,6) | кг(м2)
18 | Эмаль ПФ-133 ГОСТ 929-82 |  | 7(26,6) | кг(м2)
19 | Трубопровод из полипропиленовых труб PN 20 (для горячей воды) Ду15 | ПП 20х3,4 | 10 | м
20 | Стальные гильзы для прохождения полиэтиленовых труб через перекрытия ГОСТ 3262-75* ("черные"), Ø50*3,5L=350мм |  | 2 | шт.
МОП жилого дома (стояки с ШПУВ со 2 по 13 этажи)
Т3.1,Т4.1 Горячее водоснабжение 1 зона
1 | Труба полипропиленовая PPR, армированная стекловолокном PN25 SDR 6 (для горячей воды) класс эксплуатации 2 Ду-50 | PPR 63x10,5 | 180 | м
2 | Труба полипропиленовая PPR, армированная стекловолокном PN25 SDR 6 (для горячей воды) класс эксплуатации 2 Ду-32 | PPR 40x6,7 | 182 | м
3 | Труба полипропиленовая PPR, армированная стекловолокном PN25 SDR 6 (для горячей воды) класс эксплуатации 2 Ду-25 | PPR 32x5,4 | 4 | м
4 | Труба полипропиленовая PPR, армированная стекловолокном PN25 SDR 6 (для горячей воды) класс эксплуатации 2 Ду-15 | PPR 20x3,4 | 2 | м
5 | П-образные компенсаторы из трубы изготовить по месту согласно указанным размерам Ду-50 | PPR63x10,5 | 24 | шт.
6 | П-образные компенсаторы из трубы изготовить по месту согласно указанным размерам Ду-32 | PPR40x6,7 | 24 | шт.
7 | Воздухоотводчик Ру-1,6 Мпа (16 кгс/см2), t до 120°С |  | 4 | шт.
7.1 | Кран пробковый проходной сальниковый муфтовый латунный на Ру 0,6 мПа (6кгс/см ), t 100 °С, Ду 15мм | 11б 6бк | 4 | шт.
8 | Термостатический балансировочный клапан SANEXT TV DN25 |  | 4 | шт.
9 | Теплоизоляция труб s=19мм K-Flex-ST, внутренний диаметр изоляции 22мм |  | 2 | м
10 | Теплоизоляция труб s=19мм K-Flex-ST, внутренний диаметр изоляции 35мм |  | 4 | м
11 | Теплоизоляция труб s=19мм K-Flex-ST, внутренний диаметр изоляции 42мм |  | 182 | м
12 | Теплоизоляция труб s=19мм K-Flex-ST, внутренний диаметр изоляции 64мм |  | 180 | м
13 | Металл на крепление труб |  | 216,2 | кг
14 | Стальные гильзы для прохождения полиэтиленовых труб через перекрытия ГОСТ 3262-75* ("черные") Ø65х3,2 L=350 мм |  | 48 | шт.
15 | Стальные гильзы для прохождения полиэтиленовых труб через перекрытия ГОСТ 3262-75* ("черные") Ø100х4,0 L=350 мм |  | 48 | шт.
Жилье. Подводки к жилым квартирам от ШПУВ (с 2 по 13 этажи)
Т3.1 Горячее водоснабжение 1 зона
1 | Труба полипропилновая, армированная стекловолокном PPR-GF PN20 SDDR7,4 (для горячей воды) класс эксплуатации 2 Ду15 | PPR 20x2,8 | 945 | м
2 | Труба полипропилновая, армированная стекловолокном PPR-GF PN20 SDDR7,4 (для горячей воды) класс эксплуатации 2 Ду20 | PPR 25x3,5 | 1600 | м
3 | Кран шаровой латунный, "бабочка" Ду15 |  | 224 | шт.
4 | Металл на крепление труб |  | 35,9 | кг
5 | Теплоизоляция труб s=19 K-Flex-ST, внутренний диаметр изоляции 22 мм |  | 945 | м
6 | Теплоизоляция тру s=19 K-Flex-ST, внутренний диаметр изоляции 25 мм |  | 1600 | м
Жилой дом. МОП. Сети, располагаемые ниже отм 0.000 в парковке для мусорокамеры
Т3.1 Горячее водоснабжение 1 зона
1 | Трубы стальные водогазопроводные оцинкованные ГОСТ 3262-75* Ø15 | 15х2,8 ГОСТ 3262-75 | 41 | м
2 | Клапан запорный проходной муфтовый Ру 1,6 мПа (16кгс/см2) Т до 200°C Ø15 | 15Б 1бк | 2 | шт.
3 | Теплоизоляция труб s=32 мм K-Flex-ST, внутренний диаметр изоляции (для труб, прокладываемых с электрообогревом) 22мм |  | 20 | м
4 | Металл на крепление труб |  | 1 | кг
5 | Грунтовка ГФ-021 ГОСТ 25129-82 |  | 0,36(2,7) | кг(м2)
6 | Эмаль ПФ-133 ГОСТ 929-82 |  | 0,72(2,7) | кг(м2)
7 | Регулятор давления РДВ-2а Ø15 |  | 1 | шт.
Жилой дом. МОП. Сети, располагаемые ниже отм. 0.000
Т3.2, Т4.2 Горячее водоснабжение II зона
1 | Труба стальная электросварная прямошовная оцинкованная | 76*3,5 II ГОСТ 10704-91 | 40 | м
В ГОСТ 10705-80
2 | Трубы стальные водогазопроводные оцинкованные ГОСТ 3262-75* Ø50 | 50х3,5 ГОСТ 3262-75 | 33 | м
3 | Трубы стальные водогазопроводные оцинкованные ГОСТ 3262-75* Ø40 | 40х3,5 ГОСТ 3262-75 | 35 | м
4 | Трубы стальные водогазопроводные оцинкованные ГОСТ 3262-75* Ø32 | 32х3,2 ГОСТ 3262-75 | 36 | м
5 | Теплоизоляция труб s=19 K-Flex-ST, внутренний диаметр изоляции 76 мм |  | 40 | м
6 | Теплоизоляция труб s=19 K-Flex-ST, внутренний диаметр изоляции 57 мм |  | 33 | м
7 | Теплоизоляция труб s=19 K-Flex-ST, внутренний диаметр изоляции 48 мм |  | 35 | м
8 | Теплоизоляция труб s=19 K-Flex-ST, внутренний диаметр изоляции 42 мм |  | 36 | м
9 | Затвор РИДАН-ЗДМ.03.16.50 дисковый Ø50 |  | 4 | шт.
10 | Фланцы стальные плоские приварные ГОСТ 12820-80 Ø50 | Фланец 1-50-16 | 8 | шт.
11 | Клапан (вентиль) латунный запорный проходной муфтовый Ру 1,6 Мпа (16 кгс/см2) t до 200 °С Ø15 | 15б1п | 8 | шт.
12 | Клапан (вентиль) латунный запорный проходной муфтовый Ру 1,6 Мпа (16 кгс/см2) t до 200 °С Ø32 | 15б1п | 4 | шт.
13 | Металл на крепление труб |  | 76,3 | кг
14 | Грунтовка ГФ-021 ГОСТ 25129-82 |  | 3,4(26) | кг(м2)
15 | Эмаль ПФ-133 ГОСТ 929-82 |  | 6,8(26) | кг(м2)
МОП жилого дома (стояки без ШПУВ со 2 по 13 этажи, стояки со ШПУВ с 14 по 25 жтажи)
Т3.2, Т4.2 Горячее водоснабжение II зона
1 | Труба полипропиленовая ProPress PP-RCT-GF, армированная стекловолокном SDR 6 (для горячей воды) класс эксплуатации 2 Ду-50 | PPR63x10,5 | 185 | м
2 | Труба полипропиленовая ProPress PP-RCT-GF, армированная стекловолокном SDR 6 (для горячей воды) класс эксплуатации 2 Ду-32 | PPR40x6,7 | 185 | м
3 | П-образные компенсаторы из труб, изготовить по месту согласно указанным размерам(см. лист ВК-13) Ду-50 | PPR63x10,5 | 24 | шт.
4 | П-образные компенсаторы из труб, изготовить по месту согласно указанным размерам(см. лист ВК-13) Ду-32 | PPR40х6,7 | 24 | шт.
5 | Труба полипропиленовая армированная стекловолокном PN25 SDR 6 (для горячей воды) класс эксплуатации 2 Ду-50 | PPR63x10,5 | 180 | м
6 | Труба полипропиленовая армированная стекловолокном PN25 SDR 6 (для горячей воды) класс эксплуатации 2 Ду-32 | PPR40x6,7 | 182 | м
7 | Труба полипропиленовая армированная стекловолокном PN25 SDR 6 (для горячей воды) класс эксплуатации 2 Ду-25 | PPR32х5,4 | 4 | м
8 | Труба полипропиленовая армированная стекловолокном PN25 SDR 6 (для горячей воды) класс эксплуатации 2 Ду-15 | PPR20х3,4 | 2 | м
9 | П-образные компесаторы из трубы, изготовить по месту согласно указанным размерам(см. лист ВК-13) Ду-50 | PPR63x10,5 | 24 | шт.
10 | П-образные компесаторы из трубы, изготовить по месту согласно указанным размерам(см. лист ВК-13) Ду-32 | PPR40х6,7 | 24 | шт.
11 | Воздухоотводчик Ру-1,6 Мпа (16 кгс/см2), t до 120°С |  | 4 | шт.
11.1 | Кран пробковый проходной сальниковый муфтовый латунный на Ру 0,6 мПа (6кгс/см ), t 100 °С, Ду 15мм | 11б 6бк | 4 | шт.
12 | Термостатический балансировочный клапан SANEXT TV DN25 |  | 4 | шт.
13 | Терплоизоляция труб s=19 мм K-Flex-ST, внутренний диаметр изоляции 22 мм |  | 2 | м
14 | Терплоизоляция труб s=19 мм K-Flex-ST, внутренний диаметр изоляции 35 мм |  | 4 | м
15 | Терплоизоляция труб s=19 мм K-Flex-ST, внутренний диаметр изоляции 42 мм |  | 367 | м
16 | Терплоизоляция труб s=19 мм K-Flex-ST, внутренний диаметр изоляции 64 мм |  | 365 | м
17 | Металл на крепление труб |  | 437 | кг
18 | Стальные гильзы для прохождения полиэтиленовых через перекрытия ГОСТ 3262-75* ("черные") Ø65х3,2 L=350 мм |  | 96 | шт.
19 | Стальные гильзы для прохождения полиэтиленовых через перекрытия ГОСТ 3262-75* ("черные") Ø100х4,0 L=350 мм |  | 96 | шт.
Жилье. Подводки к жилым квартирам от ШПУВ (с 14 по 25 этажи)
Т3.2 Горячее водоснабжение II зона
1 | Труба полипропиленовая, армированная стекловолокном PPR-GF PN20 SDR7,4 (для горячей воды) класс эксплуатации 2 Ду-15 | PPR 20х2,8 | 900 | м
2 | Труба полипропиленовая, армированная стекловолокном PPR-GF PN20 SDR7,4 (для горячей воды) класс эксплуатации 2 Ду-20 | PPR 25х3,5 | 1770 | м
3 | Кран шаровой латунный, "бабочка" Ду15 |  | 228 | шт.
4 | Металл на крепление труб |  | 39,2 | кг
5 | Теплоизоляция труб s=19 мм K-Flex-ST, внутренний диаметр изоляции 22 мм |  | 900 | м
6 | Теплоизоляция труб s=19 мм K-Flex-ST, внутренний диаметр изоляции 25 мм |  | 1770 | м
Жилой дом. МОП. Сети, располагаемые ниже отм. 0.000
К1 Канализация бытовая самотечная
1 | Трубы полипропиленовые канализационные ТУ 22.21.21-010-14504968-2016 Ø110 | Труба ПП 110x2,2 | 21 | м
2 | Противопожарная муфта "Огнеза-ПМ" для труб Ø110 | ПМ-110 | 21 | шт.
3 | Чугунная безраструбная труба SML Ø100 | SML, EN 877 | 160 | м
4 | Металл на крепление труб |  | 116 | кг
5 | Трубы чугунные канализационные ВЧШГ по ТУ 1461-037-90910065-2015 (выпуск в земле) Ø100 |  | 17 | м
6 | Футляр на выпуске L=5,70м из труб стальных электросварных по ГОСТ 10704-91 Ø325х4,0 с внутренним цементно-песчаным покрытием ТУ 1390-004-91907504-2011 с "усиленной" антикоррозийной изоляцией ГОСТ 9.602-2016 |  | 2 | шт.
7 | Футляр на выпуске L=5,70м из труб стальных электросварных по ГОСТ 10704-91 Ø325х4,0 с внутренним цементно-песчаным покрытием ТУ 1390-004-91907504-2011 с "усиленной" антикоррозийной изоляцией ГОСТ 9.602-2016 |  | 1 | шт.
8 | Теплоизоляция труб s=19мм K-Flex-ST, внутренний диаметр изоляции 114 мм |  | 5 | м
Жилой дом. МОП. Помещения №2.8 (Сан.узел) и №2.10 (Мойка)
К1 Канализация бытовая самотечная
1 | Умывальник керамический прямоугольный I величины ГОСТ 30493-96 в состав 1 комплекта входит: | УмПр3спС | 1 | компл.
1.1 | Сифон бутылочный пластмассовый ГОСТ 23289-2016 | СБУ | 1 | шт.
1.2 | Смеситель для умывальника однорукояточный центральный набортный, излив с аэратором ГОСТ 25809-96 | См-УОЦБА | 1 | шт.
2 | Унитаз керамический тарельчатый с цельноотлитой полочкой с косым выпуском ГОСТ 30493-96 | УнТ2ф | 1 | компл.
2.1 | Керамический бачок с арматурой непосредственно устанавливаемый на унитазе ГОСТ 21485-94 | БНвпф | 1 | шт.
2.2 | Кран шаровой запорный из PPRC dу15 (Ø20) | SVEKO 20 | 1 | шт.
2.3 | Гибкая подводка к унитазу L=300мм |  | 1 | шт.
3 | Поддон душевой чугунный мелкий эмалированный ГОСТ 18297-96 |  | 1 | шт.
3.1 | Сифон пластмассовый для поддона ГОСТ 23289-94 | СПМ | 1 | шт.
3.2 | Подставка под душевой поддон из круглой стали Ø12 по ГОСТ 2590-88 |  | 1 | шт.
3.3 | Смеситель для ванны двухрукояточный с подводками в раздельных отверстиях настенный с душевой сеткой на гибком шланге ГОСТ 25809-96 | См-ВДРНШл | 1 | шт.
4 | Трап канализационный горизонтальный с сухим затвором Ду100мм | ТП-105.110-150HSDs | 1 | шт.
4.1 | Смеситель для ванны двухрукояточный с подводками в раздельных отверстиях настенный с душевой сеткой на гибком шланге ГОСТ 25809-96 | См-ВДРНШл | 1 | шт.
5 | Трубы полипропиленовые канализационные ТУ 22.21.21-14504968-2016 Ø110 | Труба ПП 110x2,2 | 5 | м
6 | Трубы полипропиленовые канализационные ТУ 22.21.21-14504968-2016 Ø50 | Труба ПП 50x1,5 | 3 | м
7 | Металл на крепление труб |  | 3,5 | кг
Жилой дом. МОП. Сети, располагаемые выше отм. 0.000
Жилая часть
К1 Канализация бытовая самотечная
1 | Трубы полипропиленовые канализационные ТУ 22.21.21-14504968-2016 Ø110 | Труба ПП 110x2,2 | 1640 | м
2 | Трубы полипропиленовые канализационные ТУ 22.21.21-14504968-2016 Ø50 | Труба ПП 50х1,5 | - | м
3 | Заглушка Ø50 | D50 СТАНДАРТ | 72 | шт.
4 | Заглушка Ø110 | D110 СТАНДАРТ | 405 | шт.
5 | Звукоизолирующий материал для стояков канализации толщ.4 мм K-FONIK GK |  | 30 | м2
6 | Противопожарная муфта "Огнеза-ПМ" для труб Ø110 | ПМ-110 | 500 | шт.
7 | Металл на крепление труб |  | 110 | кг
8 | Трубки K-Flex AL CLAD, внутренний диаметр изоляции 114 мм, толщина изоляции 32 мм |  | 18 | м
Жилой дом. МОП. Сети, располагаемые ниже отм 0.000
К1н Канализация бытовая напорная
В мусорокамере (помещение Т0.4 на отм.-3.900 в паркинге)
1 | Электронасос дренажный погружной типа МиниГНОМ с поплавковым выключателем Q=7 м3/ч; Н=7м; N=0.6кВт (1 раб.) |  | 1 | компл.
2 | Клапан (вентиль) запорный проходной муфтовый Ру 1,6 МПа (16 кгс/см2), Т до 200 °C Ø32 | 15Б1бк | 1 | шт.
3 | Клапан (вентиль) запорный проходной муфтовый Ру 1,6 МПа (16 кгс/см2), Т до 200 °C Ø15 | 15Б1бк | 1 | шт.
4 | Клапан обратный подъемный муфтовый Ру 1,6МПа (16 кгс/см 2) Ø32 | V277 | 1 | шт.
5 | Трубы стальные водогазопроводные черные ГОСТ 3262-75 (обыкновенные) Ø15х2,8 |  | 0,5 | м
6 | Трубы стальные водогазопроводные черные ГОСТ 3262-75 (обыкновенные) Ø32х3,2 |  | 37 | м
7 | Теплоизоляция труб s=32 мм K-Flex-ST, внутренний диаметр изоляции 42мм (для труб, прокладываемых с электрообогревом) |  | 21 | м
8 | Теплоизоляция труб s=32 мм K-Flex-ST, внутренний диаметр изоляции 22мм (для труб, прокладываемых с электрообогревом) |  | 0,5 | м
9 | Металл на крепление труб |  | 26 | кг
10 | Грунтовка ГФ-021 ГОСТ 25129-82 |  | 0,65(5) | кг(м2)
11 | Эмаль ПФ-133 ГОСТ 929-82 |  | 1,3(5) | кг(м2)
Жилой дом. МОП. Сети, располагаемые ниже отм 0.000
К2 Канализация дождевая
1 | Трубы стальные электросварные прямошовные ГОСТ 10704-91 с внутренним цементно-песчаным покрытием | 108*2,8 II ГОСТ 10704-91 | 35 | м
В ГОСТ 10705-80
2 | Трубы стальные электросварные прямошовные ГОСТ 10704-91 с внутренним цементно-песчаным покрытием | 159*4,5 II ГОСТ 10704-91 | 21 | м
В ГОСТ 10705-80
3 | Трубы чугунные канализационные ВЧШГ по ТУ 1461-037-90910065-2015 (выпуск в земле) Ø100 |  | 10 | м
4 | Заглушка фланцевая из стали ГОСТ 19903-74 Ø100 | Изготовить по месту | 3 | шт.
5 | Фланцы стальные плоские приварные ГОСТ 12820-80 Ø100 | Фланец 1-100-10 | 6 | шт.
6 | Заглушка фланцевая из стали ГОСТ 19903-74 Ø150 | Изготовить по месту | 4 | шт.
7 | Фланцы стальные плоские приварные ГОСТ 12820-80 Ø150 | Фланец 1-150-10 | 8 | шт.
8 | Теплоизоляция труб s=13 мм K-Flex-ST, внутренний диаметр изоляции 114 мм |  | 35 | м
9 | Теплоизоляция труб s=13 мм K-Flex-ST, внутренний диаметр изоляции 160 мм |  | 21 | м
10 | Грунтовка ГФ-021 ГОСТ 25129-82 |  | 3(23) | кг(м2)
11 | Эмаль ПФ-133 ГОСТ 929-82 |  | 6(23) | кг(м2)
12 | Металл на крепление труб |  | 24,6 | кг
13 | Гильза на выпуске L=8,90 м из труб стальных электросварных по ГОСТ 10704-91 Ø377х6,0 с внутренним цементно-песчанным покрытием ТУ 1390-004-91907504-2011 с "усиленной" антикоррозионной изоляцией ГОСТ 9.602-2016 |  | 1 | шт.
Жилой дом. МОП. Сети, рсполагаемые выше отм 0.000
К2 Канализация дождевая
1 | Кровельная воронка DN110 с зажимным элементом и подогревом (10-30Вт/230В). | HL62.1/1 | 4 | компл.
2 | Гибкая вставка из рукавов резиновых напорных с текстильным каркасом ГОСТ 18698-79 L = 0,5м | В(II)-6,3-100-115 | 4 | шт.
3 | Трубы стальные электросварные прямошовные ГОСТ 10704-91 с внутренним цементно-песчаным покрытием с внутренним цементно-песчаным покрытием | 108*2,8 II ГОСТ 10704-91 | 52 | м
В ГОСТ 10705-80
4 | Втулка под фланец из полиэтилена ПЭ100 SDR 17 Ø110 |  | 4 | шт.
5 | Фланец свободный метллический для пластмассовых труб, ОСТ 36-141-87 Ø110 |  | 4 | шт.
6 | Фланцы стальные плоские приварные ГОСТ 12820-80, Ø100 | Фланец 1-100-10 | 4 | шт.
7 | Заглушка фланцевая из стали ГОСТ 19903-74 Ø100 | Изготовить по месту | 6 | шт.
8 | Фланцы стальные плоские приварные ГОСТ 12820-80 Ø100 | Фланец 1-100-10 | 12 | шт.
9 | Теплоизоляция труб s=13мм K-FLEX-ST, внутренний диаметр изоляции 114 мм |  | 208 | м
10 | Противопожарная муфта ОГНЕЗА ПМ-160 |  | 46 | шт.
11 | Трубы полиэтиленовые напорные ГОСТ 18599-2001 Ø110 | ПЭ100SDR17-110x6,6 "техническая" | 156 | м
12 | Грунтовка ГФ-021 ГОСТ 25129-82 |  | 2,42(18,6) | кг(м2)
13 | Эмаль ПФ-133 ГОСТ 929-82 |  | 4,84(18,6) | кг(м2)
14 | Металл на крепление труб |  | 33,5 | кг
Паркинг
К2.1 Канализация дождевая паркинга
1 | Воронка водосточная ПП DN110 мм для эксплуатируемой инверсионной кровли с теплоизоляцией, с полимербитумным полотном Ø500мм вертикальная | HL 62 ВН/1 | 4 | компл.
2 | Надставной элемент с профилированный фланцем ПП DN145 мм марки HL 350.0 для водосточной воронки | арт. HL 350.0 | 4 | компл.
3 | Дренажное кольцо ПП DN195мм марки HL 160 для водосточной воронки | арт. HL 160 | 8 | шт.
4 | Комплект предназначенный для монтажа электроподогрева трапов | арт. HL 609 | 4 | компл.
5 | Трубы стальные электросварные прямошовные ГОСТ 10704-91 с внутренним цементно-песчаным покрытием | 108*2,8 II ГОСТ 10704-91 | 37 | м
В ГОСТ 10705-80
6 | Трубы стальные электросварные прямошовные ГОСТ 10704-91 с внутренним цементно-песчаным покрытием | 159*4,5 II ГОСТ 10704-91 | 15 | м
В ГОСТ 10705-80
7 | Заглушка фланцевая из стали ГОСТ 19903-74 Ø150 | Изготовить по месту | 4 | шт.
8 | Фланцы стальные плоские приварные ГОСТ 12820-80 Ø150 | Фланец 1-150-10 | 8 | шт.
9 | Теплоизоляция труб s=32мм K-FLEX-ST, внутренний диаметр изоляции 114 мм |  | 37 | м
10 | Теплоизоляция труб s=32мм K-FLEX-ST, внутренний диаметр изоляции 160 мм |  | 15 | м
11 | Гибкая вставка из рукавов резиновых напорных с текстильным каркасом ГОСТ 18698-79 L = 0,5м | В(II)-6,3-100-115 | 4 | шт.
12 | Трубы чугунные напорные ВЧШГ ТУ 1461-037-90910065-2015150 (выпуск в земле) Ø150 |  | 6 | м
13 | Футляр на выпуске L=5.10м из труб стальных электросварных по ГОСТ 10704-91 Ø377х6.0 с внутренним цементно-песчаным покрытием ТУ 1390-004-91907504-2011 с "усиленной" антикоррозийной изоляцией ГОСТ 9.602-2016 |  | 1 | шт.
14 | Металл на крепление труб |  | 23 | кг
15 | Грунтовка ГФ-021 ГОСТ 25129-82 |  | 2,7(20,7) | кг(м2)
16 | Эмаль ПФ-133 ГОСТ 929-82 |  | 5,4(20,7) | кг(м2)
Жилой дом. МОП. Сети, располагаемые ниже отм 0.000
К4н Сеть отвода воды при авариях на сетях
1 | Электронасос дренажный погружной типа МиниГНОМ с поплавковым выключателем Q=7 м3/ч; Н=7м; N=0.6кВт (5 раб.; 1 рез.) |  | 8 | компл.
2 | Трубы стальные водогазопроводные черные ГОСТ 3262-75 (обыкновенные) Ø15х2,8 |  | 4 | м
3 | Трубы стальные водогазопроводные черные ГОСТ 3262-75 (обыкновенные) Ø32х3,2 |  | 19 | м
4 | Трубы стальные водогазопроводные черные ГОСТ 3262-75 (обыкновенные) Ø50х3,5 |  | 40 | м
5 | Трубы стальные электросварные прямошовные ГОСТ 10704-91 с внутренним цементно-песчаным покрытием | 89*4,5 II ГОСТ 10704-91 | 23 | м
В ГОСТ 10705-80
6 | Трубы стальные электросварные прямошовные ГОСТ 10704-91 с внутренним цементно-песчаным покрытием | 108*2,8 II ГОСТ 10704-91 | 15 | м
В ГОСТ 10705-80
7 | Трубы стальные электросварные прямошовные ГОСТ 10704-91 с внутренним цементно-песчаным покрытием (выпуск в земле) | 108*2,8 II ГОСТ 10704-91 | 9 | м
В ГОСТ 10705-80
8 | Задвижка клиновая с выдвижным шпинделем фланцевая Ру 1,6 мПа (16 кгс/см ), t до 425 °C Ø50 | 30с41нж | 6 | шт.
9 | Затвор (клапан) обратный поворотный однодисковый стяжной, Ру 1,6 мПа (16кгс/м2) Т до 50°C Ø50 | 19ч21бр | 6 | шт.
10 | Фланцы стальные плоские приварные ГОСТ 12820-80 Ø50 | Фланец 1-80-16 | 12 | шт.
11 | Клапан (вентиль) латунный запорный проходной муфтовый Ру 1,6 МПа (16кгс/см ) Т до 200°C Ø15 | 15б1п | 8 | шт.
12 | Клапан (вентиль) латунный запорный проходной муфтовый Ру 1,6 МПа (16кгс/см ) Т до 200°C Ø32 | 15б1п | 2 | шт.
13 | Клапан обратный подъемный муфтовый Ру 1,6 МПа (16кгс/см ) Ø32 | V277 | 2 | шт.
14 | Металл на крепление труб |  | 50 | кг
15 | Грунтовка ГФ-021 ГОСТ 25129-82 |  | 2,9(22,1) | кг(м2)
16 | Эмаль ПФ-133 ГОСТ 929-82 |  | 5,8(22,1) | кг(м2)
17 | Заглушка фланцевая из стали ГОСТ 19903-74 Ø100 | Изготовить по месту | 2 | шт.
18 | Фланцы стальные плоские приварные ГОСТ 12820-80 Ø100 | Фланец 1-100-10 | 4 | шт.
19 | Футляр на выпуске L=8.90м из труб стальных электросварных по ГОСТ 10704-91 Ø325х4.0 с внутренним цементно-песчаным покрытием ТУ 1390-004-91907504-2011 с "усиленной" антикоррозийной изоляцией ГОСТ 9.602-2016 |  | 1 | шт.
Паркинг
К4н Сеть отвода воды при пожаре напорная
1 | Электронасос дренажный погружной типа ГНОМ40-25Д с поплавковым выключателем и станцией управления "Лоцман-20" Q=40м3 /ч; Н=25м; N=5.5кВт (2 раб.; 1 рез.) |  | 3 | компл.
2 | Трубы стальные электросварные прямошовные ГОСТ 10704-91 с внутренним цементно-песчаным покрытием | Ф108*2,8 II ГОСТ 10704-91 | 50 | м
В ГОСТ 10705-80
3 | Трубы стальные водогазопроводные черные ГОСТ 3262-75 (обыкновенные) Ø15х2,8 |  | 1,5 | м
4 | Задвижка клиновая с выдвижным шпинделем фланцевая Ру 1,6 МПа (16 кгс/см ), t до 425 °C Ø100 | 30с41нж | 3 | шт.
5 | Затвор (клапан) обратный поворотный однодисковый стяжной, Ру 1,6 Мпа (16кгс/м2) Т до 50°C Ø100 | 19ч21бр | 3 | шт.
6 | Фланцы стальные плоские приварные ГОСТ 12820-80 Ø100 | Фланец 1-80-16 | 6 | шт.
7 | Клапан (вентиль) латунный запорный проходной муфтовый Ру 1,6 МПа (16кгс/см ) Т до 200°C Ø15 | 15б1п | 3 | шт.
8 | Теплоизоляция труб s=32 мм K-FLEX-ST, внутренний диаметр изоляции 114 мм (для труб, прокладываемых с электрообогревом) |  | 50 | м
9 | Металл на крепление труб |  | 22 | кг
10 | Грунтовка ГФ-021 ГОСТ 25129-82 |  | 2,35(18) | кг(м2)
11 | Эмаль ПФ-133 ГОСТ 929-82 |  | 4,7(18) | кг(м2)
12 | Лотки StandartPark
13 | Заглушка фланцевая из стали ГОСТ 19903-74 Ø100 | Изготовить по месту | 1 | шт.
14 | Фланцы стальные плоские приварные ГОСТ 12820-80 Ø100 | Фланец 1-100-10 | 2 | шт.
15 | Трубы стальные электросварные прямошовные ГОСТ 10704-91 с внутренним цементно-песчаным покрытием (выпуск в земле) | 108*2,8 II ГОСТ 10704-91 | 5,5 | м
В ГОСТ 10705-80
16 | Футляр на выпуске L=5.10м из труб стальных электросварных по ГОСТ 10704-91 Ø325х4.0 с внутренним цементно-песчаным покрытием ТУ 1390-004-91907504-2011 с "усиленной" антикоррозийной изоляцией ГОСТ 9.602-2016 |  | 1 | шт.
К4н Сеть отвода воды при авариях на сетях
1 | Электронасос дренажный погружной типа МиниГНОМ с поплавковым выключателем Q=7 м3/ч; Н=7м; N=0.6кВт (1 раб.) |  | 1 | компл.
2 | Трубы стальные водогазопроводные черные ГОСТ 3262-75 (обыкновенные) Ø15х2,8 |  | 0,5 | м
3 | Трубы стальные водогазопроводные черные ГОСТ 3262-75 (обыкновенные) Ø32х3,2 |  | 46 | м
4 | Клапан (вентиль) латунный запорный проходной муфтовый Ру 1,6 МПа (16кгс/см ) Т до 200°C Ø15 | 15б1п | 1 | шт.
5 | Клапан (вентиль) латунный запорный проходной муфтовый Ру 1,6 МПа (16кгс/см ) Т до 200°C Ø32 | 15б1п | 1 | шт.
6 | Клапан обратный подъемный муфтовый Ру 1,6 МПа (16кгс/см ) Ø32 | V277 | 1 | шт.
7 | Металл на крепление труб |  | 32 | кг
8 | Грунтовка ГФ-021 ГОСТ 25129-82 |  | 0,81(6,2) | кг(м2)
9 | Эмаль ПФ-133 ГОСТ 929-82 |  | 1,62(6,2) | кг(м2)
10 | Теплоизоляция труб s=32мм K-FLEX-ST, внутренний диаметр изоляции 42 мм |  | 30 | м
11 | Теплоизоляция труб s=32мм K-FLEX-ST, внутренний диаметр изоляции 22 мм |  | 0,5 | м
К4 Сеть отвода воды при пожаре самотечная
1 | Трап с вертикальным выпуском, c корпусом и подрамником из полипропилена, с решеткой из чугуна, с грязеуловителем и механическим незамерзающим запахозапирающим устройством серии PERFEKT, с диаметром выпуска DN110 | HL606/1 | 2 | компл.
2 | Противопожарная муфта ОГНЕЗА ПМ-110 |  | 2 | шт.
3 | Труба чугунная ГОСТ 6942-98 Ø100 мм |  | 37 | м
4 | Теплоизоляция труб s=32мм K-Flex-ST, внутренний диаметр изоляции 114 мм |  | 37 | м
5 | Металл на крепление труб |  | 16,3 | кг
Офис №1
В1.1в Водопровод хоз-питьевой
1 | Водомерный узел для холодной воды: |  | 1 | компл.
1.1 | Счетчик холодной воды, крыльчатый с импульсивным выодом, антимагнитный | СХВ-15 Пульсар | 1 | шт.
1.2 | Фильтр регулятор давления Ø15 | ФРД | 1 | шт.
1.3 | Обратный клапан Ду-15мм | 16кч11п | 1 | шт.
1.4 | Кран шаровой муфтовый проходной, Ру1,6 МПа, t до 150°C | 11Б27п1 | 1 | шт.
2 | Трубы стальные водогазопроводне оцинкованные ГОСТ 3262-75* Ø15 | 15х2,8 ГОСТ 3262-75 | 5 | м
3 | Теплоизоляция труб s=13мм K-Flex-ST, внутренний диаметр изоляции 22 мм |  | 5 | м
4 | Клапан (вентиль) латунный запорный проходной муфтовый Ру 1,6 МПа (16кгс/см ) Т до 200°C Ø15 | 15б1п | 1 | шт.
5 | Металл на крепление труб |  | 0,1 | кг
6 | Грунтовка ГФ-021 ГОСТ 25129-82 |  | 0,04(0,3) | кг(м2)
7 | Эмаль ПФ-133 ГОСТ 929-82 |  | 0,08(0,3) | кг(м2)
Т3.1в Горячее водоснабжение
1 | Водомерный узел для горячей воды : |  | 1 | компл.
1.1 | Счетчик горячей воды крыльчатый с импульсивным выходом, антимагнитный | СГВ-15 Пульсар | 1 | шт.
1.2 | Фильтр регулятор давления Ø15 | ФРД | 1 | шт.
1.3 | Обратный клапан Ду-15мм | 16кч11п | 1 | шт.
1.4 | Кран шаровой муфтовый проходной, Ру1,6 МПа, t до 150°C | 11Б27п1 | 1 | шт.
2 | Трубы стальные водогазопроводные оцинкованые ГОСТ 3262-75* d15 | 15х2,8 ГОСТ 3262-75 | 5 | м
3 | Теплоизоляция труб s=19 мм K-Flex-ST, внутренний диаметр изоляции 22 мм |  | 5 | м
4 | Клапан (вентиль) лутунный запорный проходной муфтовый на Ру 1,6МПа ( 16 кгс./см2), t до 200°C Ø15 | 15б1п | 1 | шт.
5 | Металл на крепление труб |  | 0,1 | кг
6 | Грунтовка ГФ-021 ГОСТ 25129-82 |  | 0,04(0,3) | кг(м2)
7 | Эмаль ПФ-133 ГОСТ 929-82 |  | 0,08(0,3) | кг(м2)
К1.1н Канализация бытовая напорная
1 | Насос канализационный Vodotok НК-400 с измельчителем; N=0,4кВт; производительность 145 л/мин; макс. высота подъема 8м |  | 1 | шт.
2 | Клапан (вентиль) запорный проходной муфтовый Ру 1,6 МПа (16 кгс/см 2), Т до 200 °C Ø32 | 15б1бк | 1 | шт.
3 | Клапан обратный подъемный муфтовый Ру 1,6МПа (16 кгс/см2 ) Ø32 | V277 | 1 | шт.
4 | Трубы стальные водогазопроводные черные ГОСТ 3262-75 (обыкновенные) Ø32х3,2 |  | 5 | м
5 | Металл на крепление труб |  | 3,5 | кг
6 | Грунтовка ГФ-021 ГОСТ 25129-82 |  | 0,091(0,7) | кг(м2)
7 | Эмаль ПФ-133 ГОСТ 929-82 |  | 0,182(0,7) | кг(м2)
Офис №2
В1.1в Водопровод хоз-питьевой
1 | Водомерный узел для холодной воды: |  | 1 | компл.
1.1 | Счетчик холодной воды крыльчатый с испульсным выходом, антимагнитный | СХВ-15 Пульсар | 1 | шт.
1.2 | Фильтр регулятор давления Ø15 | ФРД | 1 | шт.
1.3 | Обратный клапан Ду-15мм | 16кч11п | 1 | шт.
1.4 | Кран шаровой муфтовый проходной, Ру1,6 МПа, t до 150°C | 11Б27п1 | 1 | шт.
2 | Трубы стальные водогазопроводные оцинкованые ГОСТ 3262-75* Ø15 | 15x2,8 ГОСТ 3262-75 | 5 | м
3 | Теплоизоляция труб s=13мм K-FLEX-ST, внутренний диаметр изоляции 22мм |  | 5 | м
4 | Клапан (вентиль) латунный запорный проходной муфтовый Ру 1,6 МПа (16кгс/см2 ) Т до 200°C Ø15 | 15б1п | 1 | шт.
5 | Металл на крепление труб |  | 0,1 | кг
6 | Грунтовка ГФ-021 ГОСТ 25129-82 |  | 0,04(0,3) | кг(м2)
7 | Эмаль ПФ-133 ГОСТ 929-82 |  | 0,08(0,3) | кг(м2)
Т3.1в Горячее водоснабжение
1 | Водомерный узел для горячей воды: |  | 1 | компл.
1.1 | Счетчик горячей воды крыльчатый с испульсным выходом, антимагнитный | СГВ-15 Пульсар | 1 | шт.
1.2 | Фильтр регулятор давления Ø15 | ФРД | 1 | шт.
1.3 | Обратный клапан Ду-15мм | 16кч11п | 1 | шт.
1.4 | Кран шаровой муфтовый проходной, Ру1,6 МПа, t до 150°C | 11Б27п1 | 1 | шт.
2 | Трубы стальные водогазопроводные оцинкованые ГОСТ 3262-75* Ø15 | 15x2,8 ГОСТ 3262-75 | 5 | м
3 | Теплоизоляция труб s=19мм K-FLEX-ST, внутренний диаметр изоляции 22мм |  | 5 | м
4 | Клапан (вентиль) латунный запорный проходной муфтовый Ру 1,6 МПа (16кгс/см2 ) Т до 200°C Ø15 | 15б1п | 1 | шт.
5 | Металл на крепление труб |  | 0,1 | кг
6 | Грунтовка ГФ-021 ГОСТ 25129-82 |  | 0,04(0,3) | кг(м2)
7 | Эмаль ПФ-133 ГОСТ 929-82 |  | 0,08(0,3) | кг(м2)
К1.1н Канализация бытовая напорная
1 | Насос канализационный Vodotok НК-400 с измельчителем; N=0,4кВт; производительность 145 л/мин; макс. высота подъема 8м |  | 1 | шт.
2 | Клапан (вентиль) запорный проходной муфтовый Ру 1,6 МПа (16 кгс/см 2), Т до 200 °C Ø32 | 15б1бк | 1 | шт.
3 | Клапан обратный подъемный муфтовый Ру 1,6МПа (16 кгс/см2 ) Ø32 | V277 | 1 | шт.
4 | Трубы стальные водогазопроводные черные ГОСТ 3262-75 (обыкновенные) Ø32х3,2 |  | 5 | м
5 | Металл на крепление труб |  | 3,5 | кг
6 | Грунтовка ГФ-021 ГОСТ 25129-82 |  | 0,091(0,7) | кг(м2)
7 | Эмаль ПФ-133 ГОСТ 929-82 |  | 0,182(0,7) | кг(м2)
Офис №3
В1.1в Водопровод хоз.-питьевой
1 | Водомерный узел для холодной воды: |  | 1 | компл.
1.1 | Счетчик холодной воды крыльчатый с испульсным выходом, антимагнитный | СХВ-15 Пульсар | 1 | шт.
1.2 | Фильтр регулятор давления Ø15 | ФРД | 1 | шт.
1.3 | Обратный клапан Ду-15мм | 16кч11п | 1 | шт.
1.4 | Кран шаровой муфтовый проходной, Ру1,6 МПа, t до 150°C | 11Б27п1 | 1 | шт.
2 | Трубы стальные водогазопроводные оцинкованые ГОСТ 3262-75* Ø15 | 15x2,8 ГОСТ 3262-75 | 7 | м
3 | Теплоизоляция труб s=13мм K-FLEX-ST, внутренний диаметр изоляции 22мм |  | 7 | м
4 | Клапан (вентиль) латунный запорный проходной муфтовый Ру 1,6 МПа (16кгс/см2 ) Т до 200°C Ø15 | 15б1п2 | 1 | шт.
5 | Металл на крепление труб |  | 0,1 | кг
6 | Грунтовка ГФ-021 ГОСТ 25129-82 |  | 0,065(0,5) | кг(м2)
7 | Эмаль ПФ-133 ГОСТ 929-82 |  | 0,130(0,5) | кг(м2)
Т3.1в Горячее водоснабжение
1 | Водомерный узел для горячей воды: |  | 1 | компл.
1.1 | Счетчик горячей воды крыльчатый с испульсным выходом, антимагнитный | СХВ-15 Пульсар | 1 | шт.
1.2 | Фильтр регулятор давления Ø15 | ФРД | 1 | шт.
1.3 | Обратный клапан Ду-15мм | 16кч11п | 1 | шт.
1.4 | Кран шаровой муфтовый проходной, Ру1,6 МПа, t до 150°C | 11Б27п1 | 1 | шт.
2 | Трубы стальные водогазопроводные оцинкованые ГОСТ 3262-75* Ø15 | 15x2,8 ГОСТ 3262-75 | 7 | м
3 | Теплоизоляция труб s=19мм K-FLEX-ST, внутренний диаметр изоляции 22мм |  | 7 | м
4 | Клапан (вентиль) латунный запорный проходной муфтовый Ру 1,6 МПа (16кгс/см2 ) Т до 200°C Ø15 | 15б1п | 1 | шт.
5 | Металл на крепление труб |  | 0,1 | кг
6 | Грунтовка ГФ-021 ГОСТ 25129-82 |  | 0,065(0,5) | кг(м2)
7 | Эмаль ПФ-133 ГОСТ 929-82 |  | 0,130(0,5) | кг(м2)
К1.1н Канализация бытовая напорная
1 | Насос канализационный Vodotok НК-400 с измельчителем; N=0,4кВт; производительность 145 л/мин; макс. высота подъема 8м |  | 1 | шт.
2 | Клапан (вентиль) запорный проходной муфтовый Ру 1,6 МПа (16 кгс/см 2), Т до 200 °C Ø32 | 15б1бк | 1 | шт.
3 | Клапан обратный подъемный муфтовый Ру 1,6МПа (16 кгс/см2 ) Ø32 | V277 | 1 | шт.
4 | Трубы стальные водогазопроводные черные ГОСТ 3262-75 (обыкновенные) Ø32х3,2 |  | 8 | м
5 | Металл на крепление труб |  | 5,6 | кг
6 | Грунтовка ГФ-021 ГОСТ 25129-82 |  | 0,14(1,1) | кг(м2)
7 | Эмаль ПФ-133 ГОСТ 929-82 |  | 0,28(1,1) | кг(м2)
К1.1 Канализация бытовая самотечная
1 | Чугунная безраструбная труба SML Ø100 | FP Preis-EN 877 | 35 | м
2 | Металл на крепление труб |  | 15,4 | м
3 | Вентиляционный клапан HL900NECO Ø100 | HL900NECO | 1 | шт.
4 | Трубы чугунные канализационные ВЧШГ по ТУ 1461-037-90910065-2015 (выпуск в земле) Ø100 |  | 4,5 | м
5 | Футляр на выпуске L=4.50м из труб стальных электросварных по ГОСТ 10704-91 Ø325х4.0 с внутренним цементно-песчаным покрытием ТУ 1390-004-91907504-2011 с "усиленной" антикоррозийной изоляцией ГОСТ 9.602-2016 |  | 1 | шт.
Офис №4
В 1.1в Водопровод хоз.-питьевой
1 | Водомерный узел для холодной воды: |  | 1 | компл.
1.1 | Счетчик холодной воды крыльчатый с испульсным выходом, антимагнитный | СХВ-15 Пульсар | 1 | шт.
1.2 | Фильтр регулятор давления Ø15 | ФРД | 1 | шт.
1.3 | Обратный клапан Ду-15мм | 16кч11п | 1 | шт.
1.4 | Кран шаровой муфтовый проходной, Ру1,6 МПа, t до 150°C | 11Б27п1 | 1 | шт.
2 | Трубы стальные водогазопроводные оцинкованые ГОСТ 3262-75* Ø15 | 15x2,8 ГОСТ 3262-75 | 5 | м
3 | Теплоизоляция труб s=13мм K-FLEX-ST, внутренний диаметр изоляции 22мм |  | 5 | м
4 | Клапан (вентиль) латунный запорный проходной муфтовый Ру 1,6 МПа (16кгс/см2 ) Т до 200°C Ø15 | 15б1п2 | 1 | шт.
5 | Металл на крепление труб |  | 0,1 | кг
6 | Грунтовка ГФ-021 ГОСТ 25129-82 |  | 0,04(0,3) | кг(м2)
7 | Эмаль ПФ-133 ГОСТ 929-82 |  | 0,08(0,3) | кг(м2)
Т3.1в Горячее водоснабжение
1 | Водомерный узел для горячей воды: |  | 1 | компл.
1.1 | Счетчик горячей воды крыльчатый с испульсным выходом, антимагнитный | СХВ-15 Пульсар | 1 | шт.
1.2 | Фильтр регулятор давления Ø15 | ФРД | 1 | шт.
1.3 | Обратный клапан Ду-15мм | 16кч11п | 1 | шт.
1.4 | Кран шаровой муфтовый проходной, Ру1,6 МПа, t до 150°C | 11Б27п1 | 1 | шт.
2 | Трубы стальные водогазопроводные оцинкованые ГОСТ 3262-75* Ø15 | 15x2,8 ГОСТ 3262-75 | 5 | м
3 | Теплоизоляция труб s=19мм K-FLEX-ST, внутренний диаметр изоляции 22мм |  | 5 | м
4 | Клапан (вентиль) латунный запорный проходной муфтовый Ру 1,6 МПа (16кгс/см2 ) Т до 200°C Ø15 | 15б1п | 1 | шт.
5 | Металл на крепление труб |  | 0,1 | кг
6 | Грунтовка ГФ-021 ГОСТ 25129-82 |  | 0,04(0,3) | кг(м2)
7 | Эмаль ПФ-133 ГОСТ 929-82 |  | 0,08(0,3) | кг(м2)
К1.1н Канализация бытовая напорная
1 | Насос канализационный Vodotok НК-400 с измельчителем; N=0,4кВт; производительность 145 л/мин; макс. высота подъема 8м |  | 1 | шт.
2 | Клапан (вентиль) запорный проходной муфтовый Ру 1,6 МПа (16 кгс/см 2), Т до 200 °C Ø32 | 15б1бк | 1 | шт.
3 | Клапан обратный подъемный муфтовый Ру 1,6МПа (16 кгс/см2 ) Ø32 | V277 | 1 | шт.
4 | Трубы стальные водогазопроводные черные ГОСТ 3262-75 (обыкновенные) Ø32х3,2 |  | 13 | м
5 | Металл на крепление труб |  | 9 | кг
6 | Грунтовка ГФ-021 ГОСТ 25129-82 |  | 0,22(1,7) | кг(м2)
7 | Эмаль ПФ-133 ГОСТ 929-82 |  | 0,44(1,7) | кг(м2)
К1.1 Канализация бытовая самотечная
1 | Чугунная безраструбная труба SML Ø100 | FP Preis-EN 877 | 25 | м
2 | Металл на крепление труб |  | 11 | м
3 | Вентиляционный клапан HL900NECO Ø100 | HL900NECO | 1 | шт.
4 | Трубы чугунные канализационные ВЧШГ по ТУ 1461-037-90910065-2015 (выпуск в земле) Ø100 |  | 5,8 | м
5 | Футляр на выпуске L=5.70м из труб стальных электросварных по ГОСТ 10704-91 Ø325х4.0 с внутренним цементно-песчаным покрытием ТУ 1390-004-91907504-2011 с "усиленной" антикоррозийной изоляцией ГОСТ 9.602-2016 |  | 1 | шт.
Офис №5
В 1.1в Водопровод хоз.-питьевой
1 | Водомерный узел для холодной воды: |  | 1 | компл.
1.1 | Счетчик холодной воды крыльчатый с испульсным выходом, антимагнитный | СХВ-15 Пульсар | 1 | шт.
1.2 | Фильтр регулятор давления Ø15 | ФРД | 1 | шт.
1.3 | Обратный клапан Ду-15мм | 16кч11п | 1 | шт.
1.4 | Кран шаровой муфтовый проходной, Ру1,6 МПа, t до 150°C | 11Б27п1 | 1 | шт.
2 | Трубы стальные водогазопроводные оцинкованые ГОСТ 3262-75* Ø15 | 15x2,8 ГОСТ 3262-75 | 5 | м
3 | Теплоизоляция труб s=13мм K-FLEX-ST, внутренний диаметр изоляции 22мм |  | 5 | м
4 | Клапан (вентиль) латунный запорный проходной муфтовый Ру 1,6 МПа (16кгс/см2 ) Т до 200°C Ø15 | 15б1п2 | 1 | шт.
5 | Металл на крепление труб |  | 0,1 | кг
6 | Грунтовка ГФ-021 ГОСТ 25129-82 |  | 0,04(0,3) | кг(м2)
7 | Эмаль ПФ-133 ГОСТ 929-82 |  | 0,08(0,3) | кг(м2)
Т3.1в Горячее водоснабжение
1 | Водомерный узел для горячей воды: |  | 1 | компл.
1.1 | Счетчик горячей воды крыльчатый с испульсным выходом, антимагнитный | СХВ-15 Пульсар | 1 | шт.
1.2 | Фильтр регулятор давления Ø15 | ФРД | 1 | шт.
1.3 | Обратный клапан Ду-15мм | 16кч11п | 1 | шт.
1.4 | Кран шаровой муфтовый проходной, Ру1,6 МПа, t до 150°C | 11Б27п1 | 1 | шт.
2 | Трубы стальные водогазопроводные оцинкованые ГОСТ 3262-75* Ø15 | 15x2,8 ГОСТ 3262-75 | 5 | м
3 | Теплоизоляция труб s=19мм K-FLEX-ST, внутренний диаметр изоляции 22мм |  | 5 | м
4 | Клапан (вентиль) латунный запорный проходной муфтовый Ру 1,6 МПа (16кгс/см2 ) Т до 200°C Ø15 | 15б1п | 1 | шт.
5 | Металл на крепление труб |  | 0,1 | кг
6 | Грунтовка ГФ-021 ГОСТ 25129-82 |  | 0,04(0,3) | кг(м2)
7 | Эмаль ПФ-133 ГОСТ 929-82 |  | 0,08(0,3) | кг(м2)
К1.1н Канализация бытовая напорная
1 | Насос канализационный Vodotok НК-400 с измельчителем; N=0,4кВт; производительность 145 л/мин; макс. высота подъема 8м |  | 1 | шт.
2 | Клапан (вентиль) запорный проходной муфтовый Ру 1,6 МПа (16 кгс/см 2), Т до 200 °C Ø32 | 15б1бк | 1 | шт.
3 | Клапан обратный подъемный муфтовый Ру 1,6МПа (16 кгс/см2 ) Ø32 | V277 | 1 | шт.
4 | Трубы стальные водогазопроводные черные ГОСТ 3262-75 (обыкновенные) Ø32х3,2 |  | 6 | м
5 | Металл на крепление труб |  | 4,2 | кг
6 | Грунтовка ГФ-021 ГОСТ 25129-82 |  | 0,1(0,8) | кг(м2)
7 | Эмаль ПФ-133 ГОСТ 929-82 |  | 0,2(0,8) | кг(м2)
ИТОГО по Разделу 3
ИТОГО по предложению с НДС 22%